## orçamento
PREFEITURA MUNICIPAL TUCUNDUVA |  |  |  | OBRA: | SALÃO PONTE DE PRATOS
|  |  |  | ÁREA: | 170 | m² |  |  |  |  | #VALUE! | #VALUE! |  | #VALUE!
|  |  |  | LOCAL: | Tucunduva/RS
|  |  |  | DATA: | NOVEMBRO de 2019
|  |  |  | BDI | DESONERADO 26,13%
ORÇAMENTO | [11 empty] | 95.78
Referência | Código | Item | SERVIÇO | Unidade | Quantidade | PR. UNIT.(R$) |  | PR. TOTAL.(R$) |  | VALOR (R$) |  |  |  | #REF! | #REF!
[6 empty] | Material | Mão de obra | Material | Mão de obra |  |  |  |  | 29.42 | 23.11
|  | 1 | SERVIÇOS INICIAIS | [6 empty] | 3487.28 | 1071.26 | DESO | NÃO | DESO | NÃO
sinapi | 74209/1 | 1.1 | PLACA DE OBRA EM CHAPA DE ACO GALVANIZADO | m² | 2.5 | 299.95 | 128.55 | 749.88 | 321.38 | 1071.26 |  | 339.73 |  | 1095.63 | 0
sinapi | 99059 |  | LOCACAO CONVENCIONAL DE OBRA, UTILIZANDO GABARITO DE TÁBUAS CORRIDAS PONTALETADAS A CADA 2,00M - 2 UTILIZAÇÕES. AF_10/2018 | m | 52.34 | 32.31 | 13.85 | 1691.11 | 724.91 | 2416.02 |  | 36.6 |  | 2471.18 | 0
|  |  | INFRAESTRUTURA | [6 empty] | #VALUE! |  |  |  | 0 | 0
|  |  | SAPATA ISOLADAS | [6 empty] | #VALUE! | #VALUE! |  |  | 0 | 0
sinapi | 96523 |  | ESCAVAÇÃO MANUAL PARA BLOCO DE COROAMENTO OU SAPATA, COM PREVISÃO DE FÔRMA. AF_06/2017 | m³ | 18.93 | 64.13 | 27.48 | 1213.98 | 520.2 | 1734.18 |  | 72.63 |  | 1773.6 | 0
sinapi | 96546 |  | ARMAÇÃO DE VIGA BALDRAME E SAPATA UTILIZANDO AÇO CA-50 DE 10 MM - MONTAGEM. AF_06/2017 | kg | 110.9 | 6.59 | 2.82 | 730.83 | 312.74 | 1043.57 |  | 7.46 |  | 1067.24 | 0
sinapi | 96532 |  | FABRICAÇÃO, MONTAGEM E DESMONTAGEM DE FÔRMA PARA SAPATA, EM MADEIRA SERRADA, E=25 MM, 2 UTILIZAÇÕES. AF_06/2017 | m² | 16.2 | #VALUE! | #VALUE! | #VALUE! | #VALUE! | #VALUE! |  | 135,76
sinapi | 94964 |  | CONCRETO FCK = 20MPA, TRAÇO 1:2,7:3 (CIMENTO/ AREIA MÉDIA/ BRITA 1) - PREPARO MECÂNICO COM BETONEIRA 400 L. AF_07/2016 | m³ | 3.2 | 291.77 | 125.04 | 933.66 | 400.13 | 1333.79 |  | 330.46 |  | 1364.14 | 0
sinapi | 74157/4 |  | LANCAMENTO/APLICACAO MANUAL DE CONCRETO EM FUNDACOES | m³ | 3.2 | 93.2 | 39.94 | 298.24 | 127.81 | 426.05 |  | 105.56 |  | 435.75 | 0
sinapi | 6081 |  | ARGILA OU BARRO PARA ATERRO/REATERRO (COM TRANSPORTE ATE 10 KM) | m³ |  | 25.03 | 10.73 | 0 | 0 | 0 |  | 28.35 |  | 0 | 0
|  |  | VIGA BALDRAME | [6 empty] | #VALUE! | #VALUE! |  |  | 0 | 0
sinapi | 96532 |  | FABRICAÇÃO, MONTAGEM E DESMONTAGEM DE FÔRMA PARA SAPATA, EM MADEIRA SERRADA, E=25 MM, 2 UTILIZAÇÕES. AF_06/2017 | kg | 85.7 | 119.86 | 51.37 | 10272 | 4402.41 | 14674.41 |  | 135.76 |  | 15008.68 | 0
sinapi | 94964 |  | CONCRETO FCK = 20MPA, TRAÇO 1:2,7:3 (CIMENTO/ AREIA MÉDIA/ BRITA 1) - PREPARO MECÂNICO COM BETONEIRA 400 L. AF_07/2016 | m³ | 7.1 | 291.77 | 125.04 | 2071.57 | 887.78 | 2959.35 |  | 330.46 |  | 3026.68 | 0
sinapi | 96533 |  | FABRICAÇÃO, MONTAGEM E DESMONTAGEM DE FÔRMA PARA VIGA BALDRAME, EM MADEIRA SERRADA, E=25 MM, 2 UTILIZAÇÕES. AF_06/2017 | m² | 95.2 | 17.66 | 7.57 | 1681.23 | 720.66 | 2401.89 |  | 20 |  | 2456.16 | 0
sinapi | 74157/4 |  | LANCAMENTO/APLICACAO MANUAL DE CONCRETO EM FUNDACOES | m³ | 7.1 | #VALUE! | #VALUE! | #VALUE! | #VALUE! | #VALUE! |  | 89,18 |  | #VALUE! | 0
|  | 6 | IMPERMEABILIZAÇÃO | [6 empty] | 290.55 | 290.55 |  |  | 0 | 0
sinapi | 74106/1 |  | IMPERMEABILIZACAO DE ESTRUTURAS ENTERRADAS, COM TINTA ASFALTICA, DUAS DEMAOS. | m² | 23.3 | 8.73 | 3.74 | 203.41 | 87.14 | 290.55 |  | 9.89 |  | 297.26 | 0
|  |  | SUPRAESTRUTURA | [6 empty] | #VALUE! |  |  |  | 0 | 0
|  |  | VIGAS E PILARES | [6 empty] | #VALUE! | #VALUE! |  |  | 0 | 0
sinapi | 92778 |  | ARMAÇÃO DE PILAR OU VIGA DE UMA ESTRUTURA CONVENCIONAL DE CONCRETO ARMADO EM UMA EDIFICAÇÃO TÉRREA OU SOBRADO UTILIZANDO AÇO CA-50 DE 10MM - MONTAGEM. AF_12/2015 | kg | 599 | #VALUE! | #VALUE! | #VALUE! | #VALUE! | #VALUE! |  | 6,69 |  | #VALUE! | 0
sinapi | 94964 |  | CONCRETO FCK = 20MPA, TRAÇO 1:2,7:3 (CIMENTO/ AREIA MÉDIA/ BRITA 1) - PREPARO MECÂNICO COM BETONEIRA 400 L. AF_07/2016 | m³ | 10 | 289.85 | 124.22 | 2898.5 | 1242.2 | 4140.7 |  | 328.29 |  | 4234.94 | 0
sinapi | 92447 | 4.6 | MONTAGEM E DESMONTAGEM DE FÔRMA DE VIGA, ESCORAMENTO COM PONTALETE DE MADEIRA, PÉ-DIREITO SIMPLES, EM MADEIRA SERRADA, 2 UTILIZAÇÕES. AF_12/2015 | m² | 137 | 92.57 | 39.67 | 12682.09 | 5434.79 | 18116.88 |  | 104.85 |  | 18530.14 | 0
sinapi | 92873 |  | LANÇAMENTO COM USO DE BALDES, ADENSAMENTO E ACABAMENTO DE CONCRETO EM ESTRUTURAS. AF_12/2015 | m³ | 10 | 138.26 | 59.26 | 1382.6 | 592.6 | 1975.2 |  | 156.6 |  | 2020.14 | 0
|  | 5 | ALVENARIA - VEDAÇÃO | [6 empty] | 17401.63 | 17401.63 |  |  | 0 | 0
sinapi | 87491 | 5.2 | ALVENARIA DE VEDAÇÃO DE BLOCOS CERÂMICOS FURADOS NA VERTICAL DE 14X19X39CM (ESPESSURA 14CM) DE PAREDES COM ÁREA LÍQUIDA MAIOR OU IGUAL A 6M² COM VÃOS E ARGAMASSA DE ASSENTAMENTO COM PREPARO EM BETONEIRA. AF_06/2014 | m² | 255.63 | 44.41 | 19.03 | 11352.53 | 4864.64 | 16217.17 |  | 50.3 |  | 16587.06 | 0
sinapi | 93187 | VERGA MOLDADA IN LOCO EM CONCRETO PARA JANELAS COM ATÉ 1,5 M DE VÃO. AF_03/2016 | VERGA MOLDADA IN LOCO EM CONCRETO PARA JANELAS COM MAIS DE 1,5 M DE VÃO. AF_03/2016 | m | 18.1 | 45.81 | 19.63 | 829.16 | 355.3 | 1184.46 |  | 51.88 |  | 1211.35 | 0
|  |  | PAVIMENTAÇÃO | [6 empty] | 5946.16 | 1074.9 |  |  | 0 | 0
sinapi | 87248 |  | REVESTIMENTO CERÂMICO PARA PISO COM PLACAS TIPO ESMALTADA EXTRA DE DIMENSÕES 35X35 CM APLICADA EM AMBIENTES DE ÁREA MAIOR QUE 10 M2. AF_06/2014 | m² | 30 | 25.08 | 10.75 | 752.4 | 322.5 | 1074.9 |  | 28.41 |  | 1099.47 | 0
sinapi | 98682 |  | PISO CIMENTADO, TRAÇO 1:3 (CIMENTO E AREIA), ACABAMENTO RÚSTICO, ESPESSURA 3,0 CM, PREPARO MECÂNICO DA ARGAMASSA. AF_06/2018 | m² | 125.84 | 27.1 | 11.61 | 3410.26 | 1461 | 4871.26 |  | 30.69
|  |  | REVESTIMENTO | [6 empty] | 10025.3
sinapi | 87878 |  | CHAPISCO APLICADO EM ALVENARIAS E ESTRUTURAS DE CONCRETO INTERNAS, COM COLHER DE PEDREIRO. ARGAMASSA TRAÇO 1:3 COM PREPARO MANUAL. AF_06/2014 | m² | 45.52 | 3.03 | 1.3 | 137.93 | 59.18 | 197.11 |  | 3.43 |  | 201.41 | 0
sinapi | 89173 |  | (COMPOSIÇÃO REPRESENTATIVA) DO SERVIÇO DE EMBOÇO/MASSA ÚNICA, APLICADO MANUALMENTE, TRAÇO 1:2:8, EM BETONEIRA DE 400L, PAREDES INTERNAS, COM EXECUÇÃO DE TALISCAS, EDIFICAÇÃO HABITACIONAL UNIFAMILIAR (CASAS) E EDIFICAÇÃO PÚBLICA PADRÃO. AF_12/2014 | m² | 45.52 | 23.11 | 9.9 | 1051.97 | 450.65 | 1502.62 |  | 26.17 |  | 1536.72 | 0
sinapi | 87264 |  | REVESTIMENTO CERÂMICO PARA PAREDES INTERNAS COM PLACAS TIPO ESMALTADA EXTRA DE DIMENSÕES 20X20 CM APLICADAS EM AMBIENTES DE ÁREA MENOR QUE 5 M² NA ALTURA INTEIRA DAS PAREDES. AF_06/2014 | m² | 45.52 | 47.72 | 20.45 | 2172.21 | 930.88 | 3103.09 |  | 54.05 |  | 3173.86 | 0
sinapi | 25976 |  | DIVISORIA EM GRANITO, COM DUAS FACES POLIDAS, TIPO ANDORINHA/ QUARTZ/ CASTELO/ CORUMBA OU OUTROS EQUIVALENTES DA REGIAO, E= *3,0* CM | m² | 7.5 | 487.43 | 208.9 | 3655.73 | 1566.75 | 5222.48 |  | 552.07 |  | 5341.28 | 0
|  |  | PINTURAS | [6 empty] | 1673.51 |  |  |  | 0 | 0
sinapi | 84657 |  | FUNDO SINTETICO NIVELADOR BRANCO | m² | 15.12 | 8.53 | 3.66 | 128.97 | 55.34 | 184.31 |  | 9.66 |  | 188.42 | 0
sinapi | 74065/2 |  | PINTURA ESMALTE ACETINADO PARA MADEIRA, DUAS DEMAOS, SOBRE FUNDO NIVELADOR BRANCO | m² | 15.12 | 20.47 | 8.77 | 309.51 | 132.6 | 442.11 |  | 23.19 |  | 452.32 | 0
sinapi | 73924/2 |  | PINTURA ESMALTE ACETINADO, DUAS DEMAOS, SOBRE SUPERFICIE METALICA | m² | 33 | 22.21 | 9.52 | 732.93 | 314.16 | 1047.09 |  | 25.15 |  | 1070.64 | 0
|  | 3 | COBERTURA | [6 empty] | 18478.38 | 12240.75 |  |  | 0 | 0
sinapi | 92566 |  | FABRICAÇÃO E INSTALAÇÃO DE ESTRUTURA PONTALETADA DE MADEIRA NÃO APARELHADA PARA TELHADOS COM ATÉ 2 ÁGUAS E PARA TELHA ONDULADA DE FIBROCIMENTO, METÁLICA, PLÁSTICA OU TERMOACÚSTICA, INCLUSO TRANSPORTE VERTICAL. AF_12/2015 | m² | 170 | 13.87 | 5.94 | 2357.9 | 1009.8 | 3367.7 |  | 15.71
sinapi | 34468 | 3.3 | TELHA DE FIBROCIMENTO E = 6 MM, DE 4,60 X 1,06 M (SEM AMIANTO) | unid. | 75 | 114.25 | 48.96 | 8568.75 | 3672 | 12240.75 |  | 129.4 |  | 12519.45 | 0
sinapi | 96486 |  | FORRO DE PVC, LISO, PARA AMBIENTES COMERCIAIS, INCLUSIVE ESTRUTURA DE FIXAÇÃO. AF_05/2017_P | m² | 44.71 | 44.93 | 19.26 | 2008.82 | 861.11 | 2869.93 |  | 50.89
|  | 8 | ESQUARIAS | [6 empty] | 3986.82 |  |  |  | 0 | 0
|  |  | ESQUADRIAS DE MADEIRA | [6 empty] | 2881.65 | 2881.65 |  |  | 0 | 0
sinapi | 39488 |  | KIT PORTA PRONTA DE MADEIRA, FOLHA LEVE (NBR 15930) DE 80 X 210 CM, E = 35 MM, NUCLEO COLMEIA, ESTRUTURA USINADA PARA FECHADURA, CAPA LISA EM HDF, ACABAMENTO EM PRIMER PARA PINTURA (INCLUI MARCO, ALIZARES E DOBRADICAS) | unid. | 3 | 351.64 | 150.7 | 1054.92 | 452.1 | 1507.02 |  | 398.27 |  | 1541.3 | 0
sinapi | 39485 |  | KIT PORTA PRONTA DE MADEIRA, FOLHA LEVE (NBR 15930) DE 90 X 210 CM, E = *35* MM, COM MARCO EM ACO, NUCLEO COLMEIA, CAPA LISA EM HDF, ACABAMENTO MELAMINICO BRANCO (INCLUI MARCO, ALIZARES, DOBRADICAS E FECHADURA) | unid. | 1 | 394.33 | 169 | 394.33 | 169 | 563.33 |  | 446.62 |  |  | 0
sinapi | 39499 | 8.3 | KIT PORTA PRONTA DE MADEIRA, FOLHA PESADA (NBR 15930) DE 90 X 210 CM, E = 35 MM, NUCLEO SOLIDO, ESTRUTURA USINADA PARA FECHADURA, CAPA LISA EM HDF, ACABAMENTO EM LAMINADO NATURAL COM VERNIZ (INCLUI MARCO, ALIZARES E DOBRADICAS) | unid. | 1 | 567.91 | 243.39 | 567.91 | 243.39 | 811.3 |  | 643.23 |  | #VALUE! | #VALUE!
|  |  | PORTA DE EMERGÊNCIA | [6 empty] | 1105.17
sinapi | 11154 |  | PORTA CORTA-FOGO PARA SAIDA DE EMERGENCIA, COM FECHADURA, VAO LUZ DE 90 X 210 CM, CLASSE P-90 (NBR 11742) | unid. | 1 | 773.62 | 331.55 | 773.62 | 331.55 | 1105.17 |  | 876.22
|  |  | VIDROS | [6 empty] | 2904.44
sinapi | 72122 |  | VIDRO FANTASIA TIPO CANELADO, ESPESSURA 4MM | m² | 22 | 92.41 | 39.61 | 2033.02 | 871.42 | 2904.44 |  | 104.67
|  | 9 | INSTALAÇÕES ELETRICAS | [6 empty] | 5496.94 | 6758.95 |  |  | 0 | 0
|  |  | QUADRO DE DISTRIBUIÇÃO | [6 empty] | 308.67 |  |  |  | 0 | 0
sinapi | 13393 |  | QUADRO DE DISTRIBUICAO COM BARRAMENTO TRIFASICO, DE EMBUTIR, EM CHAPA DE ACO GALVANIZADO, PARA 12 DISJUNTORES DIN, 100 A | unid. | 1 | 216.07 | 92.6 | 216.07 | 92.6 | 308.67 |  | 244.72 |  | 315.69 | 0
|  |  | LUMINÁRIAS | [6 empty] | 957.92 |  |  |  | 0 | 0
sinapi | 3799 |  | LUMINARIA DE SOBREPOR EM CHAPA DE ACO PARA 2 LAMPADAS FLUORESCENTES DE *36* W, ALETADA, COMPLETA (LAMPADAS E REATOR INCLUSOS) | unid. | 6 | 58.72 | 25.17 | 352.32 | 151.02 | 503.34 |  | 66.51 |  | 514.79 | 0
sinapi | 12295 |  | SOQUETE DE BAQUELITE BASE E27, PARA LAMPADAS | unid. | 6 | 1.96 | 0.84 | 11.76 | 5.04 | 16.8 |  | 2.22 |  | 17.18 | 0
sinapi | 39386 |  | LAMPADA LED TUBULAR BIVOLT 9/10 W, BASE G13 | unid. | 7 | 43.78 | 18.76 | 306.46 | 131.32 | 437.78 |  | 49.59 |  | 447.8 | 0
|  |  | PONTOS | [6 empty] | 4230.35 |  |  |  | 0 | 0
sinapi | 38101 |  | CONJ. 1 TOMADA DE EMBUTIR 2P+T 10A- BRANCO | unid. | 7 | 6.77 | 2.9 | 47.39 | 20.3 | 67.69 |  | 7.67 |  | 69.26 | 0
sinapi | 38075 |  | CONJ. 1 TOMADA DE EMBUTIR 2P+T 20A- BRANCO | unid. | 12 | 13.79 | 5.91 | 165.48 | 70.92 | 236.4 |  | 15.62 |  | 241.8 | 0
sinapi | 91928 |  | CABO DE COBRE FLEXÍVEL ISOLADO, 4 MM², ANTI-CHAMA 450/750 V, PARA CIRCUITOS TERMINAIS - FORNECIMENTO E INSTALAÇÃO. AF_12/2015 | m | 202.8 | 3.52 | 1.51 | 713.86 | 306.23 | 1020.09 |  | 3.99 |  | 1043.83
sinapi | 91926 |  | CABO DE COBRE FLEXÍVEL ISOLADO, 2,5 MM², ANTI-CHAMA 450/750 V, PARA CIRCUITOS TERMINAIS - FORNECIMENTO E INSTALAÇÃO. AF_12/2015 | m | 52.5 | 2.2 | 0.94 | 115.5 | 49.35 | 164.85 |  | 2.49 |  | 168.64
sinapi | 91924 |  | CABO DE COBRE FLEXÍVEL ISOLADO, 1,5 MM², ANTI-CHAMA 450/750 V, PARA CIRCUITOS TERMINAIS - FORNECIMENTO E INSTALAÇÃO. AF_12/2015 | m | 236.6 | 1.55 | 0.66 | 366.73 | 156.16 | 522.89 |  | 1.75 |  | 4.52
sinapi | 91954 |  | INTERRUPTOR PARALELO (1 MÓDULO), 10A/250V, SEM SUPORTE E SEM PLACA - FORNECIMENTO E INSTALAÇÃO. AF_12/2015 | unid. | 2 | 17.8 | 7.63 | 35.6 | 15.26 | 50.86 |  | 20.16
sinapi | 91953 |  | INTERRUPTOR SIMPLES (1 MÓDULO), 10A/250V, INCLUINDO SUPORTE E PLACA - FORNECIMENTO E INSTALAÇÃO. AF_12/2015 | unid. | 7 | 19.39 | 8.31 | 135.73 | 58.17 | 193.9 |  | 21.96
sinapi | 38091 |  | ESPELHO / PLACA CEGA 4" X 2", PARA INSTALACAO DE TOMADAS E INTERRUPTORES | unid. | 13 | 2.1 | 0.9 | 27.3 | 11.7 | 39 |  | 2.38
sinapi | 74130/1 |  | DISJUNTOR TERMOMAGNETICO MONOPOLAR PADRAO NEMA (AMERICANO) 10 A 30A 240V, FORNECIMENTO E INSTALACAO | unid. | 5 | 10.71 | 4.59 | 53.55 | 22.95 | 76.5 |  | 12.13
sinapi | 91995 |  | TOMADA MÉDIA DE EMBUTIR (1 MÓDULO), 2P+T 20 A, SEM SUPORTE E SEM PLACA - FORNECIMENTO E INSTALAÇÃO. AF_12/2015 | unid. | 1 | 18.25 | 7.82 | 18.25 | 7.82 | 26.07 |  | 20.67
sinapi | 91994 |  | TOMADA MÉDIA DE EMBUTIR (1 MÓDULO), 2P+T 10 A, SEM SUPORTE E SEM PLACA - FORNECIMENTO E INSTALAÇÃO. AF_12/2015 | unid. | 12 | 16.33 | 7 | 195.96 | 84 | 279.96 |  | 18.49
sinapi | 91854 |  | ELETRODUTO FLEXÍVEL CORRUGADO, PVC, DN 25 MM (3/4"), PARA CIRCUITOS TERMINAIS, INSTALADO EM PAREDE - FORNECIMENTO E INSTALAÇÃO. AF_12/2015 | m | 164.4 | 6.01 | 2.58 | 988.04 | 424.15 | 1412.19 |  | 6.81
sinapi | 2680 |  | ELETRODUTO DE PVC RIGIDO ROSCAVEL DE 1 1/2 ", SEM LUVA | m | 2 | 5.7 | 2.44 | 11.4 | 4.88 | 16.28 |  | 6.46
sinapi | 2673 |  | ELETRODUTO DE PVC RIGIDO ROSCAVEL DE 1/2 ", SEM LUVA | m | 2 | 2 | 0.86 | 4 | 1.72 | 5.72 |  | 2.27
sinapi | 39804 |  | QUADRO DE DISTRIBUICAO, COM BARRAMENTO TERRA / NEUTRO, DE EMBUTIR, PARA 8 DISJUNTORES DIN | unid. | 1 | 51.92 | 22.25 | 51.92 | 22.25 | 74.17 |  | 58.8
sinapi | 1872 |  | CAIXA DE PASSAGEM, EM PVC, DE 4" X 2", PARA ELETRODUTO FLEXIVEL CORRUGADO | unid. | 22 | 1.39 | 0.6 | 30.58 | 13.2 | 43.78 |  | 1.58
|  |  | INSTALAÇÕES HIDROSSANITÁRIAS | [6 empty] | 21741.64
|  | 10 | HIDRÁULICAS | [6 empty] | 1820.88 | 10971.93 |  |  | 0 | 0
sinapi | 90443 |  | RASGO EM ALVENARIA PARA RAMAIS/ DISTRIBUIÇÃO COM DIAMETROS MENORES OU IGUAIS A 50 MM. AF_05/2015 | m | 73.4 | 8.18 | 3.51 | 600.41 | 257.63 | 858.04 |  | 9.27 |  | 877.74 | 0
sinapi | 89446 |  | TUBO, PVC, SOLDÁVEL, DN 25MM, INSTALADO EM PRUMADA DE ÁGUA - FORNECIMENTO E INSTALAÇÃO. AF_12/2014 | m | 134.9 | 2.97 | 1.27 | 400.65 | 171.32 | 571.97 |  | 3.36 |  | 584.71 | 0
sinapi | 34636 |  | CAIXA D'AGUA EM POLIETILENO 1000 LITROS, COM TAMPA | unid. | 1 | 273.61 | 117.26 | 273.61 | 117.26 | 390.87 |  | 309.9
|  |  | LOUÇAS E APARELHOS SANITÁRIOS | [6 empty] | 6378.81 |  |  |  | 0 | 0
sinapi | 86942 | 10.5 | LAVATORIO LOUCA BRANCA COM COLUNA SUSPENSA, COM SIFAO PLASTICO TIPO COPO 1", VALVULA EM PLASTICO BRANCO 1" E CONJUNTO PARA FIXACAO | unid. | 1 | 171.39 | 73.45 | 171.39 | 73.45 | 244.84 |  | 194.12 |  | 250.41 | 0
sinapi | 86901 |  | CUBA DE EMBUTIR OVAL EM LOUÇA BRANCA, 35 X 50CM OU EQUIVALENTE - FORNECIMENTO E INSTALAÇÃO. AF_12/2013 | unid. | 4 | 107.09 | 45.89 | 428.36 | 183.56 | 611.92 |  | 121.29 |  | 625.86 | 0
sinapi | 86888 |  | VASO SANITÁRIO SIFONADO COM CAIXA ACOPLADA LOUÇA BRANCA - FORNECIMENTO E INSTALAÇÃO. AF_12/2013 | unid. | 3 | 334.81 | 143.49 | 1004.43 | 430.47 | 1434.9 |  | 379.21
sinapi | 95547 | 10.7 | SABONETEIRA PLASTICA TIPO DISPENSER PARA SABONETE LIQUIDO COM RESERVATORIO 800 A 1500 ML, INCLUSO FIXAÇÃO. AF_10/2016 | unid. | 2 | 40.68 | 17.43 | 81.36 | 34.86 | 116.22 |  | 46.07 |  | 118.86 | 0
sinapi | 36796 | 10.39 | INSTALAÇÃO DE TORNEIRA MATIC DE MESA PARA LAVATÓRIO COM BICA BAIXA COM SENSOR DE FECHAMENTO AUTOMÁTICO | unid. | 2 | 127.53 | 54.65 | 255.06 | 109.3 | 364.36 |  | 144.44 |  | 372.66 | 0
sinapi | 86889 |  | BANCADA DE GRANITO CINZA POLIDO PARA PIA DE COZINHA 1,50 X 0,60 M - FORNECIMENTO E INSTALAÇÃO. AF_12/2013 | unid. | 1 | 560.71 | 240.3 | 560.71 | 240.3 | 801.01 |  | 635.07 |  | 819.24 | 0
sinapi | 86899 |  | BANCADA DE MÁRMORE BRANCO POLIDO PARA LAVATÓRIO 0,50 X 0,60 M - FORNECIMENTO E INSTALAÇÃO. AF_12/2013 | unid. | 2 | 225.5 | 96.64 | 451 | 193.28 | 644.28 |  | 255.4 |  | 658.93 | 0
sinapi | 86927 |  | TANQUE DE MÁRMORE SINTÉTICO SUSPENSO, 22L OU EQUIVALENTE, INCLUSO SIFÃO TIPO GARRAFA EM PVC, VÁLVULA PLÁSTICA E TORNEIRA DE METAL CROMADO PADRÃO POPULAR - FORNECIMENTO E INSTALAÇÃO. AF_12/2013 | unid. | 1 | 216.51 | 92.79 | 216.51 | 92.79 | 309.3 |  | 245.22
sinapi | 86910 |  | TORNEIRA CROMADA TUBO MÓVEL, DE PAREDE, 1/2" OU 3/4", PARA PIA DE COZINHA, PADRÃO MÉDIO - FORNECIMENTO E INSTALAÇÃO. AF_12/2013 | unid. | 1 | 87.92 | 37.68 | 87.92 | 37.68 | 125.6 |  | 99.58
sinapi | 86913 |  | TORNEIRA CROMADA 1/2" OU 3/4" PARA TANQUE, PADRÃO POPULAR - FORNECIMENTO E INSTALAÇÃO. AF_12/2013 | unid. | 1 | 17.18 | 7.36 | 17.18 | 7.36 | 24.54 |  | 19.46
sinapi | 74234/1 |  | MICTORIO SIFONADO DE LOUCA BRANCA COM PERTENCES, COM REGISTRO DE PRESSAO 1/2" COM CANOPLA CROMADA ACABAMENTO SIMPLES E CONJUNTO PARA FIXACAO - FORNECIMENTO E INSTALACAO | unid. | 2 | 459.67 | 197 | 919.34 | 394 | 1313.34 |  | 520.63
sinapi | 6005 |  | REGISTRO GAVETA COM ACABAMENTO E CANOPLA CROMADOS, SIMPLES, BITOLA 3/4 " (REF 1509) | unid. | 2 | 70.54 | 30.23 | 141.08 | 60.46 | 201.54 |  | 79.9
sinapi | 86884 |  | ENGATE FLEXÍVEL EM PLÁSTICO BRANCO, 1/2" X 30CM - FORNECIMENTO E INSTALAÇÃO. AF_12/2013 | unid. | 6 | 6.83 | 2.93 | 40.98 | 17.58 | 58.56 |  | 7.74
sinapi | 3533 |  | JOELHO DE REDUCAO, PVC SOLDAVEL, 90 GRAUS, 25 MM X 20 MM, PARA AGUA FRIA PREDIAL | unid. | 2 | 1.44 | 0.62 | 2.88 | 1.24 | 4.12 |  | 1.63
sinapi | 3906 |  | LUVA SOLDAVEL COM ROSCA, PVC, 25 MM X 3/4", PARA AGUA FRIA PREDIAL | unid. | 4 | 1.03 | 0.44 | 4.12 | 1.76 | 5.88 |  | 1.17
sinapi | 89383 |  | ADAPTADOR CURTO COM BOLSA E ROSCA PARA REGISTRO, PVC, SOLDÁVEL, DN 25MM X 3/4, INSTALADO EM RAMAL OU SUB-RAMAL DE ÁGUA - FORNECIMENTO E INSTALAÇÃO. AF_12/2014 | unid. | 4 | 4.29 | 1.84 | 17.16 | 7.36 | 24.52 |  | 4.86
sinapi | 1956 |  | CURVA DE PVC 90 GRAUS, SOLDAVEL, 25 MM, PARA AGUA FRIA PREDIAL (NBR 5648) | unid. | 5 | 1.95 | 0.84 | 9.75 | 4.2 | 13.95 |  | 2.21
sinapi | 7139 |  | TE SOLDAVEL, PVC, 90 GRAUS, 25 MM, PARA AGUA FRIA PREDIAL (NBR 5648) | unid. | 5 | 0.79 | 0.34 | 3.95 | 1.7 | 5.65 |  | 0.89
sinapi | 90373 |  | JOELHO 90 GRAUS COM BUCHA DE LATÃO, PVC, SOLDÁVEL, DN 25MM, X 1/2 INSTALADO EM RAMAL OU SUB-RAMAL DE ÁGUA - FORNECIMENTO E INSTALAÇÃO. AF_12/2014 | unid. | 4 | 9.12 | 3.91 | 36.48 | 15.64 | 52.12 |  | 10.33
sinapi | 20147 |  | JOELHO PVC, SOLDAVEL, COM BUCHA DE LATAO, 90 GRAUS, 25 MM X 1/2", PARA AGUA FRIA PREDIAL | unid. | 4 | 3.88 | 1.66 | 15.52 | 6.64 | 22.16 |  | 4.39
|  |  | INSTALAÇÕES SANITÁRIAS | [6 empty] | 13541.95 | 292.84 | 46.82 |  | 0 | 0
sinapi | 86883 |  | SIFÃO DO TIPO FLEXÍVEL EM PVC 1 X 1.1/2 - FORNECIMENTO E INSTALAÇÃO. AF_12/2013 | unid. | 4 | 9.78 | 4.19 | 39.12 | 16.76 | 55.88 |  | 11.08 |  | 57.17 | 0
sinapi | 38643 |  | VALVULA EM METAL CROMADO PARA LAVATORIO, 1 " SEM LADRAO | unid. | 4 | 41.47 | 17.77 | 165.88 | 71.08 | 236.96 |  | 46.97 |  | 242.37 | 0
sinapi | 38426 |  | CURVA DE PVC, 45 GRAUS, SERIE R, DN 100 MM, PARA ESGOTO PREDIAL | unid. | 4 | 14.07 | 6.03 | 56.28 | 24.12 | 80.4 |  | 15.94 |  | 82.25 | 0
sinapi | 10765 |  | CURVA PVC LONGA 45G, DN 50 MM, PARA ESGOTO PREDIAL | unid. | 2 | 6.27 | 2.69 | 12.54 | 5.38 | 17.92 |  | 7.1 |  | 18.32 | 0
sinapi | 1966 |  | CURVA PVC CURTA 90 GRAUS, 100 MM, PARA ESGOTO PREDIAL | unid. | 4 | 12.24 | 5.24 | 48.96 | 20.96 | 69.92 |  | 13.86 |  | 71.52 | 0
sinapi | 1933 |  | CURVA PVC CURTA 90 GRAUS, DN 40 MM, PARA ESGOTO PREDIAL | unid. | 2 | 2.39 | 1.03 | 4.78 | 2.06 | 6.84 |  | 2.71 |  | 6.99 | 0
sinapi | 37951 |  | JOELHO PVC, SOLDAVEL, PB, 45 GRAUS, DN 40 MM, PARA ESGOTO PREDIAL | unid. | 6 | 1.19 | 0.51 | 7.14 | 3.06 | 10.2 |  | 1.35 |  | 10.45 | 0
sinapi | 37949 |  | JOELHO PVC, SOLDAVEL, PB, 90 GRAUS, DN 40 MM, PARA ESGOTO PREDIAL | unid. | 4 | 1.04 | 0.45 | 4.16 | 1.8 | 5.96 |  | 1.18 |  | 6.09 | 0
sinapi | 3526 |  | JOELHO PVC, SOLDAVEL, PB, 90 GRAUS, DN 50 MM, PARA ESGOTO PREDIAL | unid. | 2 | 1.39 | 0.6 | 2.78 | 1.2 | 3.98 |  | 1.58 |  | 4.08 | 0
sinapi | 89692 |  | JUNÇÃO SIMPLES, PVC, SERIE R, ÁGUA PLUVIAL, DN 100 X 75 MM, JUNTA ELÁSTICA, FORNECIDO E INSTALADO EM CONDUTORES VERTICAIS DE ÁGUAS PLUVIAIS. AF_12/2014 | unid. | 1 | 40.09 | 17.18 | 40.09 | 17.18 | 57.27 |  | 45.41 |  | 58.58
sinapi | 89693 |  | TÊ, PVC, SERIE R, ÁGUA PLUVIAL, DN 100 X 100 MM, JUNTA ELÁSTICA, FORNECIDO E INSTALADO EM CONDUTORES VERTICAIS DE ÁGUAS PLUVIAIS. AF_12/2014 | unid. | 7 | 38.95 | 16.69 | 272.65 | 116.83 | 389.48 |  | 44.12 |  | 398.4
sinapi | 89783 |  | JUNÇÃO SIMPLES, PVC, SERIE NORMAL, ESGOTO PREDIAL, DN 40 MM, JUNTA SOLDÁVEL, FORNECIDO E INSTALADO EM RAMAL DE DESCARGA OU RAMAL DE ESGOTO SANITÁRIO. AF_12/2014 | unid. | 4 | 7.65 | 3.28 | 30.6 | 13.12 | 43.72 |  | 8.66 |  | 44.69
sinapi | 20167 |  | LUVA SIMPLES, PVC SERIE REFORCADA - R, 40 MM, PARA ESGOTO PREDIAL | unid. | 2 | 2.99 | 1.28 | 5.98 | 2.56 | 8.54 |  | 3.39 |  | 8.75
sinapi | 20170 |  | LUVA SIMPLES, PVC SERIE REFORCADA - R, 100 MM, PARA ESGOTO PREDIAL | unid. | 3 | 8.07 | 3.46 | 24.21 | 10.38 | 34.59 |  | 9.14 |  | 35.37
sinapi | 20168 |  | LUVA SIMPLES, PVC SERIE REFORCADA - R, 50 MM, PARA ESGOTO PREDIAL | unid. | 4 | 4.7 | 2.01 | 18.8 | 8.04 | 26.84 |  | 5.32 |  | 27.45
sinapi | 9836 |  | TUBO PVC SERIE NORMAL, DN 100 MM, PARA ESGOTO PREDIAL (NBR 5688) | m | 15 | 8.13 | 3.48 | 121.95 | 52.2 | 174.15 |  | 9.21 |  | 178.21
sinapi | 9835 |  | TUBO PVC SERIE NORMAL, DN 40 MM, PARA ESGOTO PREDIAL (NBR 5688) | m | 10 | 2.93 | 1.26 | 29.3 | 12.6 | 41.9 |  | 3.32 |  | 42.83
sinapi | 9838 |  | TUBO PVC SERIE NORMAL, DN 50 MM, PARA ESGOTO PREDIAL (NBR 5688) | m | 6 | 4.99 | 2.14 | 29.94 | 12.84 | 42.78 |  | 5.65 |  | 43.73
sinapi | 39362 |  | FOSSA SEPTICA, SEM FILTRO, PARA 8 A 14 CONTRIBUINTES, CILINDRICA, COM TAMPA, EM POLIETILENO DE ALTA DENSIDADE (PEAD), CAPACIDADE APROXIMADA DE 3000 LITROS (NBR 7229) | unid. | 1 | 1942.4 | 832.46 | 1942.4 | 832.46 | 2774.86 |  | 2200
sinapi | 98081 |  | SUMIDOURO RETANGULAR, EM ALVENARIA COM TIJOLOS CERÂMICOS MACIÇOS, DIMENSÕES INTERNAS: 1,6 X 5,8 X 3,0 M, ÁREA DE INFILTRAÇÃO: 50 M² (PARA 20 CONTRIBUINTES). AF_05/2018 | unid. | 1 | 6621.83 | 2837.93 | 6621.83 | 2837.93 | 9459.76 |  | 7500
|  | 13 | DIVERSOS E LIMPEZA DA OBRA | [6 empty] | 227.8 |  |  |  | 0 | 0
|  |  | COMPLEMENTARES | [6 empty] | 227.8 | 227.8 |  |  | 0 | 0
sinapi | 9537 | 13.3 | LIMPEZA FINAL DA OBRA | m² | 170 | 0.94 | 0.4 | 159.8 | 68 | 227.8 |  | 1.07 |  | 234.65 | 0
Total Geral | [9 empty] | #VALUE! | #VALUE!
Note on F30: Liriane: 10,13 + 0,55 VIGA BANCO